## Feuil1
DFTA229
REF | VALEUR | UNITE | OBS1 | OBS2
R1 | * |  | 1/4W |  | *La valeur est à déterminer en fonction du choix sur PS1 et votre préférence d'intensité d'éclairage
C1 | 330 | µF | 50V
C2 | 100 | nF | EMI suppressor, class X2, metallized polypropylene 275/280VAC | GOTRONIC | Code : 15753
RV1 |  |  | S10 K275 | GOTRONIC | Code : 02695
L1 |  |  | Inductance Mode Commun pour filtre EMI | RS PARTICULIER | 2850567 | Model 093267 SP-E 16/5 EMC Filter Choke
F1 | 1 | A | Fusible microfuse temporisé à souder sur circuit imprimé. 250V | GOTRONIC | Code : 09717
J1 |  |  |  | Espacement 7,5mm | Interrupteur ou strapp | TME
J2 |  |  |  | Espacement 5,08mm | Sortie VCC
J3 |  |  |  | Espacement 7,5mm | Secteur | TME
D1 | LED |  | 5mm
PS1 |  |  | HLK-PM03 : 3,3V 1000mA | A VOTRE CHOIX
|  |  | HLK-PM01 : 5V 600mA |  | C'est celui que j'utilise dans ce projet
|  |  | HLK-PM09 : 9V 330mA |  | L'empreinte sur le PCB est identique
HLK-PM12 : 12V 250mA
HLK-PM15 : 15V 200mA
HLK-PM24 : 24V 125mA