## Feuil1
DIMENSIONNEMENT DU CIRCUIT LED
VCC | 5 | V | Il faut choisir le courant que l'on souhaite faire passer dans la LED
Tension de LED | 2 | V | En fait ce courant correspond à la luminosité de LED qui vous convient le mieux
Courant de LED | 8 | mA | La tension de la LED dépende sa couleur
Valeur de la résistance | 0.375 | KΩ | Vous avez aussi mon LED calculateur pour vous aider :
|  |  | LED CALCULATOR - NEW CONCEPT - NEO CONCEPT POUR DETERMINER LA RESISTANCE SERIE D'UNE LED |  |  | https://youtu.be/AS8kzdWavEM
En vert les données d'entrée
Pour Information :
En violet le résultat |  |  | Couleur | Longueur d'onde (nm) | Tension de seuil (V)[29]
|  |  | Rouge | 610 < λ < 760 | 1,63 < ΔV < 2,03
|  |  | Orange | 590 < λ < 610 | 2,03 < ΔV < 2,10
|  |  | Jaune | 570 < λ < 590 | 2,10 < ΔV < 2,18
|  |  | Vert | 500 < λ < 570 | 2,18 < ΔV < 2,48
|  |  | Bleu | 450 < λ < 500 | 2,48 < ΔV < 2,76
|  |  | Violet | 400 < λ < 450 | 2,76 < ΔV < 3,1
|  |  | Blanc | Chaude à froide, spectre large | ΔV = 3,5